## List1
			Optimum expansion from 68.05 atm to 1 atm					Optimum expansion from / 68.05 atm to 0 atm (vacuum) (Areanozzle = 40:1)
			v_exhaust	ratio	temperature	density	v_character	v_exhaust	ratio	temperature	density	v_character
LOX	H2		3816	4.13	2740	0.29	2416	4462	4.83	2978	0.32	2386
LOX	H2-Be 49/51		4498	0.87	2558	0.23	2833	5295	0.91	2589	0.24	2850
LOX	CH4 (methane)		3034	3.21	3260	0.82	1857	3615	3.45	3290	0.83	1838
LOX	C2H6		3006	2.89	3320	0.9	1840	3584	3.1	3351	0.91	1825
LOX	C2H4		3053	2.38	3486	0.88	1875	3635	2.59	3521	0.89	1855
LOX	RP-1		2941	2.58	3403	1.03	1799	3510	2.77	3428	1.03	1783
LOX	N2H4		3065	0.92	3132	1.07	1892	3460	0.98	3146	1.07	1878
LOX	B5H9		3124	2.12	3834	0.92	1895	3758	2.16	3863	0.92	1894
LOX	B2H6		3351	1.96	3489	0.74	2041	4016	2.06	3563	0.75	2039
LOX	CH4/H2 92.6/7.4		3126	3.36	3245	0.71	1920	3719	3.63	3287	0.72	1897

F2	H2		4036	7.94	3689	0.46	2556	4697	9.74	3985	0.52	2530
F2	H2-Li 65.2/34.0		4256	0.96	1830	0.19	2680
F2	H2-Li 60.7/39.3							5050	1.08	1974	0.21	2656
F2	CH4		3414	4.53	3918	1.03	2068	4075	4.74	3933	1.04	2064
F2	C2H6		3335	3.68	3914	1.09	2019	3987	3.78	3923	1.1	2014
F2	MMH		3413	2.39	4074	1.24	2063	4071	2.47	4091	1.24	1987
F2	N2H4		3580	2.32	4461	1.31	2219	4215	2.37	4468	1.31	2122
F2	NH3		3531	3.32	4337	1.12	2194	4143	3.35	4341	1.12	2193
F2	B5H9		3502	5.14	5050	1.23	2147	4191	5.58	5083	1.25	2140

OF2	H2		4014	5.92	3311	0.39	2542	4679	7.37	3587	0.44	2499
OF2	CH4		3485	4.94	4157	1.06	2160	4131	5.58	4207	1.09	2139
OF2	C2H6		3511	3.87	4539	1.13	2176	4137	3.86	4538	1.13	2176
OF2	RP-1		3424	3.87	4436	1.28	2132	4021	3.85	4432	1.28	2130
OF2	MMH		3427	2.28	4075	1.24	2119	4067	2.58	4133	1.26	2106
OF2	N2H4		3381	1.51	3769	1.26	2087	4008	1.65	3814	1.27	2081
OF2	MMH/N2H4/H2050.5/29.8/19.7		3286	1.75	3726	1.24	2025	3908	1.92	3769	1.25	2018
OF2	B2H6		3653	3.95	4479	1.01	2244	4367	3.98	4486	1.02	2167
OF2	B5H9		3539	4.16	4825	1.2	2163	4239	4.3	4844	1.21	2161

F2/O2 30/70	H2		3871	4.8	2954	0.32	2453	4520	5.7	3195	0.36	2417
F2/O2 30/70	RP-1		3103	3.01	3665	1.09	1908	3697	3.3	3692	1.1	1889

F2/O2 70/30	RP-1		3377	3.84	4361	1.2	2106	3955	3.84	4361	1.2	2104

F2/O287.8/12.2	MMH		3525	2.82	4454	1.24	2191	4148	2.83	4453	1.23	21

N2F4	CH4		3127	6.44	3705	1.15	1917	3692	6.51	3707	1.15	1915
N2F4	C2H4		3035	3.67	3741	1.13	1844	3612	3.71	3743	1.14	1843
N2F4	MMH		3163	3.35	3819	1.32	1928	3730	3.39	3823	1.32	1926
N2F4	N2H4		3283	3.22	4214	1.38	2059	3827	3.25	4216	1.38	2058
N2F4	NH3		3204	4.58	4062	1.22	2020	3723	4.58	4062	1.22	2021
N2F4	B5H9		3259	7.76	4791	1.34	1997	3898	8.31	4803	1.35	1992

ClF5	MMH		2962	2.82	3577	1.4	1837	3488	2.83	3579	1.4	1837
ClF5	N2H4		3069	2.66	3894	1.47	1935	3580	2.71	3905	1.47	1934
ClF5	MMH/N2H4 86/14		2971	2.78	3575	1.41	1844	3498	2.81	3579	1.41	1844
ClF5	MMH/N2H4/N2H5NO355/26/19		2989	2.46	3717	1.46	1864	3500	2.49	3722	1.46	1863

ClF3	MMH/N2H4/N2H5NO355/26/19		2789	2.97	3407	1.42	1739	3274	3.01	3413	1.42	1739
ClF3	N2H4		2885	2.81	3650	1.49	1824	3356	2.89	3666	1.5	1822

N2O4	MMH		2827	2.17	3122	1.19	1745	3347	2.37	3125	1.2	1724
N2O4	MMH/Be 76.6/29.4		3106	0.99	3193	1.17	1858	3720	1.1	3451	1.24	1849
N2O4	MMH/Al 63/27		2891	0.85	3294	1.27	1785
N2O4	MMH/Al 58/42							3460	0.87	3450	1.31	1771
N2O4	N2H4		2862	1.36	2992	1.21	1781	3369	1.42	2993	1.22	1770
N2O4	N2H4/UDMH 50/50		2831	1.98	3095	1.12	1747	3349	2.15	3096	1.2	1731
N2O4	N2H4/Be 80/20		3209	0.51	3038	1.2	1918
N2O4	N2H4/Be 76.6/23.4							3849	0.6	3230	1.22	1913
N2O4	B5H9		2927	3.18	3678	1.11	1782	3513	3.26	3706	1.11	1781

NO/N2O425/75	MMH		2839	2.28	3153	1.17	1753	3360	2.5	3158	1.18	1732
NO/N2O425/75	N2H4/Be 76.6/23.4		2872	1.43	3023	1.19	1787	3381	1.51	3026	1.2	1775

IRFNA IIIa	UDMH/DETA 60/40		2638	3.26	2848	1.3	1627	3123	3.41	2839	1.31	1617
IRFNA IIIa	MMH		2690	2.59	2849	1.27	1665	3178	2.71	2841	1.28	1655
IRFNA IIIa	UDMH		2668	3.13	2874	1.26	1648	3157	3.31	2864	1.27	1634

IRFNA IV HDA	UDMH/DETA 60/40		2689	3.06	2903	1.32	1656	3187	3.25	2951	1.33	1641
IRFNA IV HDA	MMH		2742	2.43	2953	1.29	1696	3242	2.58	2947	1.31	1680
IRFNA IV HDA	UDMH		2719	2.95	2983	1.28	1676	3220	3.12	2977	1.29	1662

H2O2	MMH		2790	3.46	2720	1.24	1726	3301	3.69	2707	1.24	1714
H2O2	N2H4		2810	2.05	2651	1.24	1751	3308	2.12	2645	1.25	1744
H2O2	N2H4/Be 74.5/25.5		3289	0.48	2915	1.21	1943	3954	0.57	3098	1.24	1940
H2O2	B5H9		3016	2.2	2667	1.02	1828	3642	2.09	2597	1.01	1817

N2H4	B2H6		3342	1.16	2231	0.63	2080	3953	1.16	2231	0.63	2080
N2H4	B5H9		3204	1.27	2441	0.8	1960	3819	1.27	2441	0.8	1960
v_exhaust [m/s]
Temperature [K]
v_exhaust [m/s]
density [ kg/l ]