## Sheet1
Fuel	Oxidizer	enthalpy change	total mass	gasMoles	Energy density	effective molar mass	energy per gas mol
		kJ/mol	g/mol	mol	MJ/kg	g/mol	kJ/mol
sucrose	potassium nitrate	-1230.90	827.59	23.0	-1.49	36	-53.5	+ 1.0 C12H22O11 + 4.8 KNO3 = + 4.8 KOH + 12.0 CO + 8.6 H2O + 2.4 N2	[ -1. -4.8 4.8 12. 8.6 2.4]
sucrose	potassium nitrate	-3614.10	1312.89	23.0	-2.75	57	-157.1	+ 1.0 C12H22O11 + 9.6 KNO3 = + 9.6 KOH + 12.0 CO2 + 6.2 H2O + 4.8 N2	[ -1. -9.6 9.6 12. 6.2 4.8]
sucrose	potassium nitrate	-4528.50	1312.89	23.0	-3.45	57	-196.9	+ 1.0 C12H22O11 + 9.6 KNO3 = + 4.8 K2CO3 + 7.2 CO2 + 11.0 H2O + 4.8 N2	[ -1. -9.6 4.8 7.2 11. 4.8]
glycerol	potassium nitrate	-467.50	253.86	7.0	-1.84	36	-66.8	+ C3H8O3 + 1.6 KNO3 = + 1.6 KOH + 3.0 CO + 3.2 H2O + 0.8 N2	[-1. -1.6 1.6 3. 3.2 0.8]
glycerol	potassium nitrate	-1063.30	375.18	7.0	-2.83	54	-151.9	+ C3H8O3 + 2.8 KNO3 = + 2.8 KOH + 3.0 CO2 + 2.6 H2O + 1.4 N2	[-1. -2.8 2.8 3. 2.6 1.4]
glycerol	potassium nitrate	-1330.00	375.18	7.0	-3.54	54	-190.0	+ C3H8O3 + 2.8 KNO3 = + 1.4 K2CO3 + 1.6 CO2 + 4.0 H2O + 1.4 N2	[-1. -2.8 1.4 1.6 4. 1.4]
citric acid	potassium nitrate	-4.20	313.45	10.0	-0.01	31	-0.4	+ 1.0 C6H8O7 + 1.2 KNO3 = + 1.2 KOH + 6.0 CO + 3.4 H2O + 0.6 N2	[-1. -1.2 1.2 6. 3.4 0.6]
citric acid	potassium nitrate	-1195.80	556.10	10.0	-2.15	56	-119.6	+ C6H8O7 + 3.6 KNO3 = + 3.6 KOH + 6.0 CO2 + 2.2 H2O + 1.8 N2	[-1. -3.6 3.6 6. 2.2 1.8]
citric acid	potassium nitrate	-1538.70	556.10	10.0	-2.77	56	-153.9	+ C6H8O7 + 3.6 KNO3 = + 1.8 K2CO3 + 4.2 CO2 + 4.0 H2O + 1.8 N2	[-1. -3.6 1.8 4.2 4. 1.8]
sucrose	calcium nitrate	-1515.78	736.11	25.4	-2.06	29	-59.7	+ 1.0 C12H22O11 + 2.4 CaN2O6 = + 2.4 CaO + 12.0 CO + 11.0 H2O + 2.4 N2	[ -1. -2.4 2.4 12. 11. 2.4]
sucrose	calcium nitrate	-4183.86	1129.92	27.8	-3.70	41	-150.5	+ 1.0 C12H22O11 + 4.8 CaN2O6 = + 4.8 CaO + 12.0 CO2 + 11.0 H2O + 4.8 N2	[ -1. -4.8 4.8 12. 11. 4.8]
sucrose	calcium nitrate	-5040.18	1129.92	23.0	-4.46	49	-219.1	+ 1.0 C12H22O11 + 4.8 CaN2O6 = + 4.8 CaCO3 + 7.2 CO2 + 11.0 H2O + 4.8 N2	[ -1. -4.8 4.8 7.2 11. 4.8]
glycerol	calcium nitrate	-562.46	223.36	7.8	-2.52	29	-72.1	+ C3H8O3 + 0.8 CaN2O6 = + 0.8 CaO + 3.0 CO + 4.0 H2O + 0.8 N2	[-1. -0.8 0.8 3. 4. 0.8]
glycerol	calcium nitrate	-1229.48	321.82	8.4	-3.82	38	-146.4	+ C3H8O3 + 1.4 CaN2O6 = + 1.4 CaO + 3.0 CO2 + 4.0 H2O + 1.4 N2	[-1. -1.4 1.4 3. 4. 1.4]
glycerol	calcium nitrate	-1479.24	321.82	7.0	-4.60	46	-211.3	+ C3H8O3 + 1.4 CaN2O6 = + 1.4 CaCO3 + 1.6 CO2 + 4.0 H2O + 1.4 N2	[-1. -1.4 1.4 1.6 4. 1.4]
citric acid	calcium nitrate	-75.42	290.58	10.6	-0.26	27	-7.1	+ C6H8O7 + 0.6 CaN2O6 = + 0.6 CaO + 6.0 CO + 4.0 H2O + 0.6 N2	[-1. -0.6 0.6 6. 4. 0.6]
citric acid	calcium nitrate	-1409.46	487.48	11.8	-2.89	41	-119.4	+ C6H8O7 + 1.8 CaN2O6 = + 1.8 CaO + 6.0 CO2 + 4.0 H2O + 1.8 N2	[-1. -1.8 1.8 6. 4. 1.8]
citric acid	calcium nitrate	-1730.58	487.48	10.0	-3.55	49	-173.1	+ C6H8O7 + 1.8 CaN2O6 = + 1.8 CaCO3 + 4.2 CO2 + 4.0 H2O + 1.8 N2	[-1. -1.8 1.8 4.2 4. 1.8]
aluminium	potassium permanganate	-618.98	94.31	0.0	-6.56	inf	-inf	+ Al + 0.428571428571 KMnO4 = + 0.214285714286 K2Al2O4 + 0.285714285714 Al2O3 + 0.428571428571 Mn	[-1. -0.42857143 0.21428571 0.28571429 0.42857143]
aluminium	potassium nitrate	-723.07	87.64	0.3	-8.25	292	-2410.2	+ Al + 0.6 KNO3 = + 0.3 K2Al2O4 + 0.2 Al2O3 + 0.3 N2	[-1. -0.6 0.3 0.2 0.3]
aluminium	ammonium nitrate	-1146.85	147.05	4.5	-7.80	33	-254.9	+ Al + 1.5 N2H4O3 = + 0.5 Al2O3 + 3.0 H2O + 1.5 N2	[-1. -1.5 0.5 3. 1.5]
None	ammonium nitrate	-206.00	80.04	3.5	-2.57	23	-58.9	+ N2H4O3 = + 2.0 H2O + N2 + 0.5 O2	[-1. 2. 1. 0.5]
amonium chloride	ammonium nitrate	-515.61	173.56	7.5	-2.97	23	-68.7	+ NH4Cl + 1.5 N2H4O3 = + 4.5 H2O + 2.0 N2 + HCl	[-1. -1.5 4.5 2. 1. ]
carbon	ammonium nitrate	-316.50	92.05	4.0	-3.44	23	-79.1	+ C + N2H4O3 = + CO + 2.0 H2O + N2	[-1. -1. 1. 2. 1.]
carbon	ammonium nitrate	-805.50	172.10	7.0	-4.68	25	-115.1	+ C + 2.0 N2H4O3 = + CO2 + 4.0 H2O + 2.0 N2	[-1. -2. 1. 4. 2.]
sucrose	ammonium nitrate	-4715.70	1302.82	59.0	-3.62	22	-79.9	+ C12H22O11 + 12.0 N2H4O3 = + 12.0 CO + 35.0 H2O + 12.0 N2	[ -1. -12. 12. 35. 12.]
sucrose	ammonium nitrate	-10583.70	2263.34	95.0	-4.68	24	-111.4	+ 1.0 C12H22O11 + 24.0 N2H4O3 = + 12.0 CO2 + 59.0 H2O + 24.0 N2	[ -1. -24. 12. 59. 24.]